## Sheet1
| QTY | PART # | MFG. | REFERENCE # | PART DETAIL
# | PER BD
1 | 6 | 12065A101JAT2A | AVX | C1,C7,C16,C19,C20,C102 | 100PF
2 | 7 | 12065AXXXJAT2A | AVX | C2,C4,C5,C13,C14,C15,C37 | 0.1UF
3 | 2 | 12065A3R9JAT2A | AVX | C8,C17 | 3.9PF
4 | 2 | 12065A100JAT2A | AVX | C101,C9 | 10pf
5 | 1 | 12065A200JAT2A | AVX | C10 | 20PF
6 | 1 | 12065A5R6JAT2A | AVX | C12 | 5.6pf
7 | 1 | 12065A510JAT2A | AVX | C18 | 51PF
8 | 1 | 12065A151JAT2A | AVX | C22 | 150PF
9 | 9 | 1206YA103JAT2A | AVX | C23,C24,C25,C26,C27,C28,C29,C30,C32 | 10NF
10 | 1 | 293D105X9016A2T | SPRAUGE | C31 | 1.0UF
11 | 1 | 12065A270JAT2A | AVX | C33 | 27PF
12 | 1 | 12065A470JAT2A | AVX | C34 | 47PF
13 | 2 | 293D107X0010D2T | SPRAUGE | C36,C35 | 10uf
14 | 1 | 1206YA103JAT2A | AVX | C100 | 0.01UF
15 | 1 | 12065A470JAT2A | AVX | C103 | 47PF
16 | 1 | 12065A800JAT2A | AVX | C104 | 80PF
17 | 1 | MMBV609 | MOTOROLA | D1 | Varactor Diode
18 | 1 | KFF6140A | MOTOROLA | F1 | Ceramic Band Pass Filter
19 | 1 | Y6970M | SIEMENS | F2 | 122 MHz SAW FILTER
20 | 2 | SK107M1-10-10 | TOKO | F4,F3 | 10.7 MHz Cer. Filt.
21 | 1 | 2052-1659-00 | MACOM | J1 | SMA
22 | 1 | 863-1330 | ALLIED | J2 | 8 PIN HEADER
23 | 1 | LQN21AR15J04 | MURATA | L1 | 150NH
24 | 1 | 164-01A06S | COIL CRAFT | L2,L6 | 15 nH Var. Ind.
25 | 1 | 332PN-T1014Z | TOKO | L3 | 1.5 uH Var Ind
26 | 1 | LQG21NR47K04 | MURATA | L4 | 0.47UH
27 | 1 | 294SN-T1008Z | TOKO | L5 | 80 nH Var Ind.
28 | 1 | LQN21AR22J04 | MURATA | L7 | 220nh
29 | 2 | 9C12063A4702FKH | PHILIPS | R6,R17 | 47K
30 | 1 | 9C12063A1001FKH | PHILIPS | R12 | 1k
31 | 1 | 9C12063A1212FKH | PHILIPS | R18 | 12K
32 | 4 | 9C12063A1002FKH | PHILIPS | R19,R23,R32,R33 | 10k
33 | 3 | 9C12063A1003FKH | PHILIPS | R20,R21,R22 | 100K
34 | 2 | 9C12063A4300FKH | PHILIPS | R24,R25 | 430
35 | 1 | 9C12063A2491FKH | PHILIPS | R26 | 2.5k
36 | 1 | 9C12063A4751FKH | PHILIPS | R27 | 4.7K
37 | 1 | 9C12063A4702FKH | PHILIPS | R28 | 47
38 | 1 | 9C12063A2151FKH | PHILIPS | R29 | 2.15k
39 | 2 | 9C12063A4001FKH | PHILIPS | R30,R31 | 4k
40 | 1 | 9C12063A3402FKH | PHILIPS | R34 | 34k
41 | 2 | 616DB-1004 | TOKO | T1,T2 | Balun
42 | 1 | MRFIC2001 | MOTOROLA | U1 | MRFIC2001
43 | 1 | MRFIC2003 | MOTOROLA | U2 | MRFIC2003
44 | 2 | MC13176D | MOTOROLA | U3,U4 | MC13176
45 | 1 | MC13156DW | MOTOROLA | U5 | MC13156
46 | 1 | MC33269-5 | MOTOROLA | U6 | 5 V REGULATOR
47 | 1 | 74HCT02D | PHILIPS | U7 | 74HCT02
48 | 1 | R1B25A32 | CTS | Y1 | 28.328125 MHZ
49 | 1 | R1B25A32 | CTS | Y2 | 24.828125 MHZ
50 | 1 | R5B2A00 | CTS | Y3 | 122.7 MHz 5th O.T.